## Sheet1
Classroom 8 - rev. Times
Measured
ISO 3382 OCTAVE BAND ACOUSTICAL PARAMETERS
Left Channel Parameters
Filename | Freq. [Hz] | 31.5 | 63 | 125 | 250 | 500 | 1000 | 2000 | 4000 | 8000 | 16000 | A | Lin
Adobe Audition - Ambeo-1-2_001.wav | Signal [dB] | 1.#IO | 78.418 | 91.757 | 101.279 | 100.502 | 104.578 | 104.238 | 101.242 | 98.916 | 96.704 | 110.121 | 110.481
Adobe Audition - Ambeo-1-2_001.wav | Noise [dB] | 39.608 | 35.965 | 42.353 | 44.136 | 40.919 | 40.278 | 36.723 | 29.926 | 23.968 | 20.933 | 44.669 | 49.51
Adobe Audition - Ambeo-1-2_001.wav | strenGth [dB] | 1.#IO | 9.418 | 22.757 | 32.279 | 31.502 | 35.578 | 35.238 | 32.242 | 29.916 | 27.704 | 31.121 | 33.481
Adobe Audition - Ambeo-1-2_001.wav | C50 [dB] | -4.014 | 4.483 | -0.913 | -0.464 | 0.736 | 1.585 | 1.364 | 0.64 | 2.321 | 5.86 | 1.32 | 1.027
Adobe Audition - Ambeo-1-2_001.wav | C80 [dB] | -1.501 | 6.899 | 0.187 | 3.171 | 2.731 | 4.201 | 3.881 | 3.902 | 5.891 | 9.779 | 4.049 | 3.752
Adobe Audition - Ambeo-1-2_001.wav | D50 [%] | 28.408 | 73.736 | 44.764 | 47.332 | 54.228 | 59.022 | 57.786 | 53.68 | 63.049 | 79.4 | 57.538 | 55.887
Adobe Audition - Ambeo-1-2_001.wav | ts [ms] | 140.147 | 61.129 | 111.843 | 86.839 | 85.018 | 63.212 | 67.285 | 67.164 | 50.17 | 30.801 | 65.004 | 68.757
Adobe Audition - Ambeo-1-2_001.wav | EDT [s] | 1.463 | 0.917 | 1.823 | 1.311 | 1.235 | 1.115 | 1.131 | 1.013 | 0.793 | 0.501 | 1.099 | 1.147
Adobe Audition - Ambeo-1-2_001.wav | Tuser [s] | 1.622 | 1.127 | 1.661 | 1.257 | 1.293 | 1.159 | 1.227 | 1.11 | 0.846 | 0.574 | 1.191 | 1.235
Adobe Audition - Ambeo-1-2_001.wav | T20 [s] | -- | 1.281 | 1.606 | 1.305 | 1.244 | 1.185 | 1.171 | 1.082 | 0.848 | 0.563 | 1.171 | 1.216
Adobe Audition - Ambeo-1-2_001.wav | T30 [s] | -- | 1.702 | 1.93 | 1.426 | 1.253 | 1.207 | 1.175 | 1.087 | 0.86 | 0.574 | 1.186 | 1.268
Adobe Audition - Ambeo-1-2_001.wav | Peakiness[dB] | 12.191 | 19.461 | 17.145 | 19.016 | 22.547 | 27.057 | 25.299 | 28.759 | 28.315 | 28.802 | 25.666 | 27.646
Adobe Audition - Ambeo-1-2_001.wav | Millisecs[dB] | 12.072 | 19.229 | 16.718 | 16.464 | 19.338 | 21.863 | 20.155 | 21.679 | 21.051 | 21.586 | 20.613 | 20.139
Adobe Audition - Ambeo-1-2_001.wav | Impulsivs[dB] | 9.022 | 13.976 | 11.185 | 12.004 | 11.864 | 13.253 | 12.883 | 12.399 | 13.476 | 14.698 | 12.903 | 12.639
RTU = RT User (-5. dB, -15. dB)
Right Channel Parameters
Filename | Freq. [Hz] | 31.5 | 63 | 125 | 250 | 500 | 1000 | 2000 | 4000 | 8000 | 16000 | A | Lin
Adobe Audition - Ambeo-1-2_001.wav | Signal [dB] | 65.504 | 84.003 | 93.732 | 102.262 | 103.378 | 107.653 | 107.131 | 104.222 | 101.455 | 98.927 | 113.037 | 113.192
Adobe Audition - Ambeo-1-2_001.wav | Noise [dB] | 36.595 | 40.89 | 46.892 | 46.548 | 43.353 | 42.159 | 38.377 | 32.417 | 27.02 | 22.986 | 46.865 | 52.471
Adobe Audition - Ambeo-1-2_001.wav | strenGth [dB] | -3.496 | 15.003 | 24.732 | 33.262 | 34.378 | 38.653 | 38.131 | 35.222 | 32.455 | 29.927 | 34.037 | 36.192
Adobe Audition - Ambeo-1-2_001.wav | C50 [dB] | -5.628 | 5.539 | -3.073 | -2.09 | 0.453 | 2.609 | 2.558 | 0.86 | 2.115 | 5.071 | 2.083 | 1.525
Adobe Audition - Ambeo-1-2_001.wav | C80 [dB] | -3.169 | 7.718 | -0.969 | -0.283 | 2.94 | 5.024 | 4.819 | 3.209 | 5.393 | 9.087 | 4.407 | 3.747
Adobe Audition - Ambeo-1-2_001.wav | D50 [%] | 21.486 | 78.168 | 33.015 | 38.198 | 52.605 | 64.581 | 64.312 | 54.937 | 61.942 | 76.271 | 61.767 | 58.691
Adobe Audition - Ambeo-1-2_001.wav | ts [ms] | 70.32 | 21.421 | 67.537 | 64.777 | 44.651 | 32.088 | 33.817 | 34.478 | 27.429 | 19.157 | 33.484 | 37.05
Adobe Audition - Ambeo-1-2_001.wav | EDT [s] | 1.428 | 0.8 | 1.624 | 1.404 | 1.368 | 1.118 | 1.106 | 1.094 | 0.783 | 0.498 | 1.107 | 1.17
Adobe Audition - Ambeo-1-2_001.wav | Tuser [s] | 2.209 | 1.229 | 1.328 | 1.356 | 1.367 | 1.173 | 1.253 | 1.028 | 0.892 | 0.547 | 1.184 | 1.213
Adobe Audition - Ambeo-1-2_001.wav | T20 [s] | 3.579 | 1.011 | 1.687 | 1.395 | 1.222 | 1.151 | 1.196 | 1.061 | 0.865 | 0.542 | 1.161 | 1.209
Adobe Audition - Ambeo-1-2_001.wav | T30 [s] | 3.539 | 0.95 | 1.605 | 1.43 | 1.203 | 1.188 | 1.197 | 1.083 | 0.889 | 0.569 | 1.181 | 1.257
Adobe Audition - Ambeo-1-2_001.wav | Peakiness[dB] | 14.4 | 19.256 | 17.318 | 19.591 | 21.471 | 27.65 | 26.269 | 29.02 | 28.214 | 28.616 | 27.542 | 27.373
Adobe Audition - Ambeo-1-2_001.wav | Millisecs[dB] | 14.27 | 19.062 | 16.196 | 17.423 | 18.027 | 22.167 | 21.17 | 22.387 | 20.721 | 21.323 | 21.696 | 21.391
Adobe Audition - Ambeo-1-2_001.wav | Impulsivs[dB] | 11.431 | 14.374 | 9.546 | 11.495 | 11.427 | 13.868 | 13.564 | 12.526 | 13.184 | 14.151 | 13.398 | 13.121
RTU = RT User (-5. dB, -15. dB) |  |  |  | T20avg | 1.2336 | s
|  |  |  | 840 | m3
Emulation with Sabine formula |  |  |  | T60 =0.16*V/A = |  | 1.2357
Surface | Area | Alfa | A (m2)
floor | 168 | 0.05 | 8.4
walls | 260 | 0.1 | 26
ceiling | 336 | 0.06 | 20.16
windows | 30 | 0.1 | 3
people | 31 | 1 | 31
Seats | 60 | 0.25 | 15
table | 2 | 0.1 | 0.2
screen | 20 | 0.25 | 5
|  | Atot = | 108.76 | m2
Absorbing Material for bringing T60 = |  |  |  | 0.85 | s
| A2 =0.16*V/0.85 = |  | 158.1176 | m2
| Additional A = |  | 49.3576 | m2 | of added abrbing material
| false ceiling Alfa = |  | 0.45
Surface of false ceiling = |  |  | 109.6837 | m2