## Lightning
Lightning distance estimation
Tau = | 5 | s | between lightning and thunder
t = | 23 | °C
T = | 296 | K
c = | 346.0958 | m/s
d = c*tau = | 1730.4791 | m

## SPL,SVL
Plane, progressive wave
|  |  |  | p = | 2 | Pa
|  |  |  | prif = | 2e-05 | Pa
SPL = 20*log10(p/prif) = |  |  | 100 | dB
|  |  |  | v = p/Z = | 0.0005 | m/s
|  |  |  | vrif = | 5e-08 | m/s
SVL = 20*log10(v/vrif) = |  |  | 80 | dB
Z = p/v = | 4000 | rayl | theoretical
Z = rho*c = | 412.7997 | rayl | TRUE
c = | 346.0958 | m/s
rho = p0/(R*T) = | 1.1927 | kg/m3
p0 = | 101325 | Pa | standard atm. Pressure at sea level
I = p*v*cos(theta) = | 0.001 | W/m2
Irif = | 1e-12 | W/m2
SIL = 10*log10(I/Irif) = |  | 90 | dB | < SDL
D = | 1.4148e-05 | J/m3
Drif = | 3e-15 | J/m3
SDL = 10*log10(D/Drif) = |  | 96.7357 | dB
SDL = 10*log10((10^(SPL/10)+10^(SVL/10))/2) = |  |  |  | 97.4036 | dB
Reactivity of the sound field
DI index = | 7.4036 | dB
Wrong Reactivity Index according to ISO 9614 (sound power from sond intensity)
pI index = | 10 | dB

## Spherical
Spherical field omnidirectional
W = | 1 | Watt | W0 = | 1e-12 | Watt
Lw = | 120 | dB |  |  |  | M
I = W/S | 0.019894 | W/m2
S = 4*pi*r^2 = |  | 50.2655 | m2
SIL = Lw - 10*log10(S) = |  |  | 102.9873 | dB
|  |  | S |  | r = | 2 | m
|  |  | Q = | 20
This is far field, hence SPL = SIL
SPL = Lw +10*log10(1/(4*pi*r^2)) = |  |  |  |  | 102.9873 | dB
SPL = Lw +10*log10(1/(4*pi*r^2)) +10*log10(Q)= |  |  |  |  | 115.9976 | dB
Critical distance
direct sound = reverberant sound
V = | 1000 | m3
T60 = 0.16*V/A = |  | 3 | s
Lrev = Lw +10*log10(4/A) = |  |  | 108.7506 | dB
A = 0.16*V/T60 = |  | 53.3333 | m2
Q = 1 | dcr = | 1.0301 | m
Q = 5 | dcr = | 4.6066 | m

## Cylindrical
Line source
| W = | 1 | Watt
| W' = | 0.083333 | W/m
| Lw' = | 109.2082 | dB/m
| I = W/S = |  | 0.0066315 | W/m2
| S = 2*pi*r*L = |  | 150.7964 | m2
| SIL = Lw'+10*log10(1/(2*pi*r)) = |  |  | 98.2161 | dB
L
|  | r = | 2 | m
|  | L = | 12 | m
Ease
Catt Acoustics