## Sheet1
Scambio termico geom. Cilindrica
Dati sperimentali
D = | 0.25 | m | vinf = | 10 |  | m/s
L = | 15 | m
S = | 0.0037504 | m²
Tp = | 128.4 | °C
Tinf = | 26.2 | °C
Qpunto = | 39.1 | W
hsper = |  | W/m²K
Verifica con Hilpert | [5 empty] | Formula di Hilpert
Tabella di Hilpert
Re1 | Re2 | C | m |  |  | Tm = |  | °C
0.4 | 4 | 0.989 | 0.33 |  |  | Ni (Tm) = | 2.127e-05 | m²/s
4 | 40 | 0.911 | 0.385 |  |  | Lambda = | 0.029 | W/mK
40 | 4000 | 0.683 | 0.466 |  |  | Pr = | 0.7
4000 | 40000 | 0.193 | 0.618 | 0.193 | 0.618 | Red = | 5970.851
40000 | 400000 | 0.027 | 0.805 |  |  | C = | 0.193
[6 empty] | m = | 0.618
[6 empty] | Nud = | 36.9414
[6 empty] | h(hilpert) | 84.3544 | W/m²K
Verifica con Zhukauskas | [5 empty] | Formula di Zhukauskas
Tabella di Zhukauskas
Re1 | Re2 | C | m
1 | 40 | 0.75 | 0.4 |  |  | Ni (Tinf) = | 1.624e-05 | m²/s
40 | 1000 | 0.51 | 0.5 |  |  | Lambda = | 0.0255 | W/mK
1000 | 200000 | 0.26 | 0.6 | 0.26 | 0.6
200000 | 1000000 | 0.076 | 0.7 |  |  | Red = | 7820.197
[6 empty] | C = | 0.26
[6 empty] | m = | 0.6
[6 empty] | Nud = | 49.3845
[6 empty] | h(zhukauskas) | 99.1578 | W/m²K
Verifica con Churchill
Nud = | 48.5547
h(churchill) | 110.873 | W/m²K
Calcolo Forza di Trascinamento
Rho aria = | 1.1813 | kg/m³
Af = | 3.75 | m²
Re = | 7820.197
Cr = | 1.2
Ft = | 265.782 | N