## Es.1
Esercizio n1. sulla diffusione
Dati di ingresso
|  | L = | 1 | m
|  | s= | 10 | mm | 0.01 | m
|  | p1 = | 100 | bar | 10000000 | Pa
|  | T = | 293 | K
|  | S = | 0.00901 | kmol/m3bar
Risoluzione
|  | C1 = | 0.901 | kmol/m3
|  | C2 = | 0 | kmol/m3
|  | Dab = | 2.6e-13 | m2/s
| 1) | JH2 = | 2.3426e-11 | kmol/m2s
|  | V = | 1 | m3
|  | C0 = | 4.1051 | kmol/m3
|  | n = | 4.1051 | kmol
|  | nout = | 2.0525 | kmol
|  | S = | 6 | m2
|  | Npunto = | 1.4056e-10 | kmol/s
|  | Tau = | 14603029901.3786 | s
|  | Tau = | 4056397.1948 | h
|  | Tau = | 169016.5498 | g
| 2) | Tau = | 463.059 | anni
x

## Es.2
Esercizio n.2. sulla diffusione
| Dab = | 8.7e-08 | m2/s
| S = | 0.0015 | kmol/m3bar
| L = | 0.3 | mm
| P1 = | 3 | bar
Risoluzione
| C1 = | 0.0045 | kmol/m3
| JH2 = | 1.305e-09 | kmol/m2s