## Sheet1
Transitorio termico lastra piana - metodo implicito | [5 empty] | Bi >40
Spessore della lastra L = |  |  | 0.1 | m
Conducibilità Termica Lambda = |  |  | 1 | W/mK
Densità Rho = |  |  | 2400 | kg/m3
Capacità termica specifica cp = |  |  | 1600 | kJ/kgK
Temperatura Iniziale T0 = |  |  | 300 | °C | Dtau,lim = | 300 | s |  | K = | 0.5
Temperatura all'infinito Tinf = |  |  | 20 | °C | Dtau = | 300 | s
Coeff. Convezione h = |  |  | 20 | W/m2K
N = | 8 | Delta x = | 0.0125 | m | Bi = | 1
Diffusività termica alfa^2 = |  |  | 2.6042e-07 | m2/s | Bi < 40
[9 empty] | B = | 2.25
Costruzione Matrice C
| n (nodo) | 0 | 1 | 2 | 3 | 4 | 5 | 6 | 7 | 8
| 0 | 2.25 | -1 | 0 | 0 | 0 | 0 | 0 | 0 | 0
| 1 | -0.5 | 2 | -0.5 | 0 | 0 | 0 | 0 | 0 | 0
| 2 | 0 | -0.5 | 2 | -0.5 | 0 | 0 | 0 | 0 | 0
| 3 | 0 | 0 | -0.5 | 2 | -0.5 | 0 | 0 | 0 | 0
| 4 | 0 | 0 | 0 | -0.5 | 2 | -0.5 | 0 | 0 | 0
| 5 | 0 | 0 | 0 | 0 | -0.5 | 2 | -0.5 | 0 | 0
| 6 | 0 | 0 | 0 | 0 | 0 | -0.5 | 2 | -0.5 | 0
| 7 | 0 | 0 | 0 | 0 | 0 | 0 | -0.5 | 2 | -0.5
| 8 | 0 | 0 | 0 | 0 | 0 | 0 | 0 | -1 | 2.25
Calcolo Matrice Inversa C-1
| n (nodo) | 0 | 1 | 2 | 3 | 4 | 5 | 6 | 7 | 8
| 0 | 0.50453 | 0.27038 | 0.072447 | 0.019412 | 0.0052016 | 0.0013941 | 0.00037489 | 0.00010544 | 2.343e-05
| 1 | 0.13519 | 0.60835 | 0.16301 | 0.043677 | 0.011704 | 0.0031368 | 0.0008435 | 0.00023723 | 5.2719e-05
| 2 | 0.036223 | 0.16301 | 0.57958 | 0.1553 | 0.041612 | 0.011153 | 0.0029991 | 0.0008435 | 0.00018744
| 3 | 0.0097061 | 0.043677 | 0.1553 | 0.57751 | 0.15475 | 0.041475 | 0.011153 | 0.0031368 | 0.00069706
| 4 | 0.0026008 | 0.011704 | 0.041612 | 0.15475 | 0.57737 | 0.15475 | 0.041612 | 0.011704 | 0.0026008
| 5 | 0.00069706 | 0.0031368 | 0.011153 | 0.041475 | 0.15475 | 0.57751 | 0.1553 | 0.043677 | 0.0097061
| 6 | 0.00018744 | 0.0008435 | 0.0029991 | 0.011153 | 0.041612 | 0.1553 | 0.57958 | 0.16301 | 0.036223
| 7 | 5.2719e-05 | 0.00023723 | 0.0008435 | 0.0031368 | 0.011704 | 0.043677 | 0.16301 | 0.60835 | 0.13519
| 8 | 2.343e-05 | 0.00010544 | 0.00037489 | 0.0013941 | 0.0052016 | 0.019412 | 0.072447 | 0.27038 | 0.50453
Verifica Matrice Inversa
| n (nodo) | 0 | 1 | 2 | 3 | 4 | 5 | 6 | 7 | 8
| 0 | 1 | 0 | 0 | 0 | 0 | 0 | 0 | 0 | 0
| 1 | 0 | 1 | 0 | 0 | 0 | 0 | 0 | 0 | 0
| 2 | 0 | 0 | 1 | 0 | 0 | 0 | 0 | 0 | 0
| 3 | 0 | 0 | 0 | 1 | 0 | 0 | 0 | 0 | 0
| 4 | 0 | 0 | 0 | 0 | 1 | 0 | 0 | 0 | 0
| 5 | 0 | 1.8974e-18 | 0 | 2.0817e-17 | 0 | 1 | 0 | 0 | 0
| 6 | 0 | 0 | 0 | 0 | 0 | 0 | 1 | 0 | 0
| 7 | 0 | 0 | 0 | 0 | 0 | 0 | 0 | 1 | 0
| 8 | 0 | 0 | 0 | 0 | 0 | 0 | 0 | 0 | 1
Calcolo del Transitorio
| indice t | 0 | 1 | 2 | 3 | 4 | 5 | 6 | 7 | 8 | 9 | 10 | 11 | 12 | 13 | 14 | 15 | 16 | 17 | 18 | 19 | 20 | 21 | 22 | 23 | 24 | 25 | 26 | 27 | 28 | 29 | 30 | 31 | 32 | 33 | 34 | 35 | 36 | 37 | 38 | 39 | 40 | 41 | 42 | 43 | 44 | 45 | 46 | 47 | 48 | 49 | 50 | 51 | 52 | 53 | 54 | 55 | 56 | 57 | 58 | 59 | 60
Vettore AA | n (nodo) | 0 | 300 | 600 | 900 | 1200 | 1500 | 1800 | 2100 | 2400 | 2700 | 3000 | 3300 | 3600 | 3900 | 4200 | 4500 | 4800 | 5100 | 5400 | 5700 | 6000 | 6300 | 6600 | 6900 | 7200 | 7500 | 7800 | 8100 | 8400 | 8700 | 9000 | 9300 | 9600 | 9900 | 10200 | 10500 | 10800 | 11100 | 11400 | 11700 | 12000 | 12300 | 12600 | 12900 | 13200 | 13500 | 13800 | 14100 | 14400 | 14700 | 15000 | 15300 | 15600 | 15900 | 16200 | 16500 | 16800 | 17100 | 17400 | 17700 | 18000
5 | 0 | 300 | 264.6814 | 244.0981 | 230.3728 | 220.1966 | 212.0642 | 205.2232 | 199.2594 | 193.9236 | 189.0553 | 184.5458 | 180.3187 | 176.3189 | 172.5064 | 168.8513 | 165.3315 | 161.9302 | 158.6345 | 155.4346 | 152.3229 | 149.2932 | 146.3407 | 143.4614 | 140.652 | 137.9097 | 135.2321 | 132.617 | 130.0626 | 127.567 | 125.1288 | 122.7463 | 120.4182 | 118.1431 | 115.9198 | 113.7471 | 111.6236 | 109.5484 | 107.5202 | 105.5379 | 103.6007 | 101.7073 | 99.8568 | 98.0482 | 96.2807 | 94.5531 | 92.8647 | 91.2145 | 89.6017 | 88.0254 | 86.4849 | 84.9792 | 83.5076 | 82.0693 | 80.6637 | 79.2898 | 77.9471 | 76.6348 | 75.3521 | 74.0986 | 72.8734 | 71.676
0 | 1 | 300 | 290.5332 | 279.5393 | 269.2406 | 260.0696 | 251.9479 | 244.6881 | 238.1103 | 232.0686 | 226.4509 | 221.1728 | 216.1712 | 211.3989 | 206.8204 | 202.4091 | 198.1446 | 194.0113 | 189.9974 | 186.0934 | 182.2918 | 178.5868 | 174.9733 | 171.4474 | 168.0056 | 164.6448 | 161.3625 | 158.1562 | 155.0238 | 151.9632 | 148.9727 | 146.0504 | 143.1947 | 140.4039 | 137.6765 | 135.011 | 132.4061 | 129.8602 | 127.372 | 124.9402 | 122.5635 | 120.2407 | 117.9705 | 115.7518 | 113.5832 | 111.4638 | 109.3924 | 107.368 | 105.3893 | 103.4555 | 101.5655 | 99.7183 | 97.9129 | 96.1484 | 94.4239 | 92.7384 | 91.0911 | 89.4811 | 87.9076 | 86.3697 | 84.8666 | 83.3976
0 | 2 | 300 | 297.4512 | 292.9929 | 287.511 | 281.6005 | 275.588 | 269.6333 | 263.8058 | 258.1304 | 252.6111 | 247.2435 | 242.0205 | 236.9342 | 231.9775 | 227.1442 | 222.4286 | 217.8261 | 213.3325 | 208.9441 | 204.6577 | 200.4703 | 196.3791 | 192.3817 | 188.4755 | 184.6584 | 180.9282 | 177.2828 | 173.7201 | 170.2383 | 166.8355 | 163.5099 | 160.2596 | 157.083 | 153.9784 | 150.9441 | 147.9786 | 145.0802 | 142.2475 | 139.4789 | 136.7731 | 134.1285 | 131.5438 | 129.0177 | 126.5488 | 124.1358 | 121.7774 | 119.4725 | 117.2197 | 115.018 | 112.8661 | 110.763 | 108.7075 | 106.6985 | 104.7351 | 102.8161 | 100.9405 | 99.1075 | 97.3159 | 95.565 | 93.8537 | 92.1811
0 | 3 | 300 | 299.2718 | 297.5298 | 294.8178 | 291.3103 | 287.2032 | 282.6691 | 277.8464 | 272.8411 | 267.7326 | 262.5792 | 257.4237 | 252.297 | 247.2214 | 242.2125 | 237.2815 | 232.4358 | 227.6803 | 223.0181 | 218.4508 | 213.979 | 209.6026 | 205.321 | 201.1332 | 197.0378 | 193.0335 | 189.1185 | 185.2912 | 181.5499 | 177.8928 | 174.3181 | 170.8241 | 167.409 | 164.0711 | 160.8086 | 157.62 | 154.5035 | 151.4575 | 148.4805 | 145.5709 | 142.7272 | 139.9478 | 137.2314 | 134.5765 | 131.9817 | 129.4457 | 126.9671 | 124.5446 | 122.177 | 119.863 | 117.6014 | 115.391 | 113.2307 | 111.1193 | 109.0557 | 107.0389 | 105.0677 | 103.1412 | 101.2583 | 99.4181 | 97.6195
0 | 4 | 300 | 299.6359 | 298.5829 | 296.7003 | 294.0053 | 290.6043 | 286.6367 | 282.2416 | 277.5413 | 272.637 | 267.6081 | 262.5159 | 257.4064 | 252.3139 | 247.2632 | 242.2724 | 237.3541 | 232.5172 | 227.7676 | 223.1092 | 218.5441 | 214.0734 | 209.6972 | 205.4152 | 201.2265 | 197.13 | 193.1242 | 189.2077 | 185.3788 | 181.6358 | 177.977 | 174.4005 | 170.9048 | 167.4879 | 164.1483 | 160.8841 | 157.6938 | 154.5757 | 151.5281 | 148.5495 | 145.6383 | 142.7931 | 140.0122 | 137.2944 | 134.638 | 132.0418 | 129.5045 | 127.0245 | 124.6007 | 122.2319 | 119.9166 | 117.6538 | 115.4423 | 113.2808 | 111.1683 | 109.1036 | 107.0857 | 105.1134 | 103.1859 | 101.302 | 99.4607
0 | 5 | 300 | 299.2718 | 297.5298 | 294.8178 | 291.3103 | 287.2032 | 282.6691 | 277.8464 | 272.8411 | 267.7326 | 262.5792 | 257.4237 | 252.297 | 247.2214 | 242.2125 | 237.2815 | 232.4358 | 227.6803 | 223.0181 | 218.4508 | 213.979 | 209.6026 | 205.321 | 201.1332 | 197.0378 | 193.0335 | 189.1185 | 185.2912 | 181.5499 | 177.8928 | 174.3181 | 170.8241 | 167.409 | 164.0711 | 160.8086 | 157.62 | 154.5035 | 151.4575 | 148.4805 | 145.5709 | 142.7272 | 139.9478 | 137.2314 | 134.5765 | 131.9817 | 129.4457 | 126.9671 | 124.5446 | 122.177 | 119.863 | 117.6014 | 115.391 | 113.2307 | 111.1193 | 109.0557 | 107.0389 | 105.0677 | 103.1412 | 101.2583 | 99.4181 | 97.6195
0 | 6 | 300 | 297.4512 | 292.9929 | 287.511 | 281.6005 | 275.588 | 269.6333 | 263.8058 | 258.1304 | 252.6111 | 247.2435 | 242.0205 | 236.9342 | 231.9775 | 227.1442 | 222.4286 | 217.8261 | 213.3325 | 208.9441 | 204.6577 | 200.4703 | 196.3791 | 192.3817 | 188.4755 | 184.6584 | 180.9282 | 177.2828 | 173.7201 | 170.2383 | 166.8355 | 163.5099 | 160.2596 | 157.083 | 153.9784 | 150.9441 | 147.9786 | 145.0802 | 142.2475 | 139.4789 | 136.7731 | 134.1285 | 131.5438 | 129.0177 | 126.5488 | 124.1358 | 121.7774 | 119.4725 | 117.2197 | 115.018 | 112.8661 | 110.763 | 108.7075 | 106.6985 | 104.7351 | 102.8161 | 100.9405 | 99.1075 | 97.3159 | 95.565 | 93.8537 | 92.1811
0 | 7 | 300 | 290.5332 | 279.5393 | 269.2406 | 260.0696 | 251.9479 | 244.6881 | 238.1103 | 232.0686 | 226.4509 | 221.1728 | 216.1712 | 211.3989 | 206.8204 | 202.4091 | 198.1446 | 194.0113 | 189.9974 | 186.0934 | 182.2918 | 178.5868 | 174.9733 | 171.4474 | 168.0056 | 164.6448 | 161.3625 | 158.1562 | 155.0238 | 151.9632 | 148.9727 | 146.0504 | 143.1947 | 140.4039 | 137.6765 | 135.011 | 132.4061 | 129.8602 | 127.372 | 124.9402 | 122.5635 | 120.2407 | 117.9705 | 115.7518 | 113.5832 | 111.4638 | 109.3924 | 107.368 | 105.3893 | 103.4555 | 101.5655 | 99.7183 | 97.9129 | 96.1484 | 94.4239 | 92.7384 | 91.0911 | 89.4811 | 87.9076 | 86.3697 | 84.8666 | 83.3976
5 | 8 | 300 | 264.6814 | 244.0981 | 230.3728 | 220.1966 | 212.0642 | 205.2232 | 199.2594 | 193.9236 | 189.0553 | 184.5458 | 180.3187 | 176.3189 | 172.5064 | 168.8513 | 165.3315 | 161.9302 | 158.6345 | 155.4346 | 152.3229 | 149.2932 | 146.3407 | 143.4614 | 140.652 | 137.9097 | 135.2321 | 132.617 | 130.0626 | 127.567 | 125.1288 | 122.7463 | 120.4182 | 118.1431 | 115.9198 | 113.7471 | 111.6236 | 109.5484 | 107.5202 | 105.5379 | 103.6007 | 101.7073 | 99.8568 | 98.0482 | 96.2807 | 94.5531 | 92.8647 | 91.2145 | 89.6017 | 88.0254 | 86.4849 | 84.9792 | 83.5076 | 82.0693 | 80.6637 | 79.2898 | 77.9471 | 76.6348 | 75.3521 | 74.0986 | 72.8734 | 71.676
| Delta T | 0 | 34.9545 | 54.4848 | 66.3275 | 73.8087 | 78.5401 | 81.4135 | 82.9822 | 83.6178 | 83.5816 | 83.0622 | 82.1972 | 81.0875 | 79.8075 | 78.4119 | 76.9409 | 75.4239 | 73.8827 | 72.333 | 70.7864 | 69.2509 | 67.7327 | 66.2358 | 64.7632 | 63.3168 | 61.8979 | 60.5072 | 59.1452 | 57.8118 | 56.507 | 55.2307 | 53.9823 | 52.7616 | 51.5681 | 50.4012 | 49.2605 | 48.1455 | 47.0555 | 45.9902 | 44.9489 | 43.9311 | 42.9363 | 41.964 | 41.0137 | 40.0849 | 39.1772 | 38.2899 | 37.4228 | 36.5753 | 35.747 | 34.9374 | 34.1462 | 33.3729 | 32.6171 | 31.8785 | 31.1565 | 30.4509 | 29.7613 | 29.0873 | 28.4286 | 27.7847
| A = | 0: 5