## Form responses 1
Timestamp | Email address | Cognome e Nome | Matricola | 1) L'aria in una stanza ha una temperatura di 10+E/2 °C e titolo x = 4+F/2 gv/kga. Il volume della stanza è di 100+D*10 m³. L'aria viene riscaldata sino a 20+F/4 °C. Calcolare la quantità di calore necessaria ad operare il riscaldamento. | 2) Determinare la potenza termica erogata da una pompa di calore da 15000+ F*100 BTU/h | 3) Su un binario passano 10+D treni ogni ora, ciascuno dei quali produce un SEL di 104+F dB(A) alla distanza di 7.5m dall'asse del binario. Calcolare il livello equivalente Leq in un punto situato a 50+E m dall'asse del binario. | 4) Determinare la trasmittanza U di una parete cieca composta da 4 strati: - intonaco spesso 1.5 cm con conducibilità termica di 0.4+F/20 W/mK; parete in forati spessa 30 cm avente conducibilità termica pari a 0.3+E/10 W/mK; isolante termico spesso 10 cm avente conducibilità termica pari a 0.02+D/100 W/mK; intonaco esterno spesso 2 cm avente conducibilità termica pari a 0.8+F/20 W/mK. | 5) Progettare l'adeguata portata di ricambio di aria per assicurare un valore accettabile di Indoor Air Quality (IAQ), pari ad 1.0 decipol, in una aula scolastica che contiene 80+F*5 studenti "sotto esame", ciascuno dei quale emette 1.2 olf. | 6) Calcolare il fattore di riduzione del fattore finestra ψ Sapendo che la finestra è larga 1.0+F/10 m, alta 1.6+E/10 m ed è recessata dal filo facciata di 20+D cm.
2021-01-29 10:20 | filippo.piloni@studenti.unipr.it | Piloni Filippo | 300342 | 1921.85 W | 4.45 kW | 82.320 dB(A) | 0.38 W/m^2K | 1080 l/s | 0.9
2021-01-29 10:24 | irene.calandra@studenti.unipr.it | Calandra Irene | 293203 | 3528 kJ | 4486.80 W |  | 0.681 W/m2K | 1140 l/s | 0.95
2021-01-29 10:24 | alexandra.prati@studenti.unipr.it | Alexandra Prati | 304978 | 31395.6 Kj | 4647.06 W | 88.44 dbA | 0.7038 W/mqk | 12 l/s | 0.95
2021-01-29 10:25 | riccardo.verdi@studenti.unipr.it | Verdi Riccardo | 296823 |  | 4.484 kW | 59.027554 dB | 4.49903 mq*K/W | 1150 l/s
2021-01-29 10:25 | elia.bresciani@studenti.unipr.it | Bresciani Elia | 295806 |  | 4.58 kW | 23.0 dB(A) | 103.67 W/m^2K | 1320 l/s | 0.9
2021-01-29 10:25 | rolando.dercole@studenti.unipr.it | D'Ercole Rolando | 293842 |  | 4200 W | 98 dB | 0.60 W/mqK | 1080 l/s | 0.87
2021-01-29 10:26 | robertaritamaria.farruggia@studenti.unipr.it | Farruggia Roberta Rita Maria | 297355 | 1014 kg | 4.54 kw | 103 dB(A) | 2.59 W/m2K | 1260 l/s | 0.95
2021-01-29 10:26 | marco.piccinini2@studenti.unipr.it | Piccinini Marco | 301059 |  | 4.65 kW | 86.08 dB(A) | 4.4 m2/W | 15000 l/s | 0.9
Note on E2: Responder updated this value.
Note on F2: Responder updated this value.
Note on G2: Responder updated this value.
Note on H2: Responder updated this value.
Note on I2: Responder updated this value.
Note on J2: Responder updated this value.
Note on E3: Responder updated this value.
Note on G3: Responder updated this value.
Note on H3: Responder updated this value.
Note on J3: Responder updated this value.
Note on H4: Responder updated this value.
Note on I4: Responder updated this value.
Note on G5: Responder updated this value.
Note on H5: Responder updated this value.
Note on H6: Responder updated this value.
Note on I6: Responder updated this value.
Note on J6: Responder updated this value.
Note on F7: Responder updated this value.
Note on G7: Responder updated this value.

## Punteggio
N. | Timestamp | Email address | Cognome e Nome | Matricola | A | B | C | D | E | F | 1) L'aria in una stanza ha una temperatura di 10+E/2 °C e titolo x = 4+F/2 gv/kga. Il volume della stanza è di 100+D*10 m³. L'aria viene riscaldata sino a 20+F/4 °C. Calcolare la quantità di calore necessaria ad operare il riscaldamento. | OK v. | OK u. | Punti | 2) Determinare la potenza termica erogata da una pompa di calore da 15000+ F*100 BTU/h | OK v. | OK u. | Punti | 3) Su un binario passano 10+D treni ogni ora, ciascuno dei quali produce un SEL di 104+F dB(A) alla distanza di 7.5m dall'asse del binario. Calcolare il livello equivalente Leq in un punto situato a 50+E m dall'asse del binario. | OK v. | OK u. | Punti | 4) Determinare la trasmittanza U di una parete cieca composta da 4 strati: - intonaco spesso 1.5 cm con conducibilità termica di 0.4+F/20 W/mK; parete in forati spessa 30 cm avente conducibilità termica pari a 0.3+E/10 W/mK; isolante termico spesso 10 cm avente conducibilità termica pari a 0.02+D/100 W/mK; intonaco esterno spesso 2 cm avente conducibilità termica pari a 0.8+F/20 W/mK. | OK v. | OK u. | Punti | 5) Progettare l'adeguata portata di ricambio di aria per assicurare un valore accettabile di Indoor Air Quality (IAQ), pari ad 1.0 decipol, in una aula scolastica che contiene 80+F*5 studenti "sotto esame", ciascuno dei quale emette 1.2 olf. | OK v. | OK u. | Punti | 6) Calcolare il fattore di riduzione del fattore finestra ψ Sapendo che la finestra è larga 1.0+F/10 m, alta 1.6+E/10 m ed è recessata dal filo facciata di 20+D cm. | OK v. | Punti | TOTALE
1 | 2021-01-29 10:20 | filippo.piloni@studenti.unipr.it | Piloni Filippo | 300342 | 3 | 0 | 0 | 3 | 4 | 2 |  | 19851 | kJ | 0 | 4.45 kW | 4454.6792 | W | 5 | 82.320 dB(A) | 73.0031 | dB(A) | 0 | 0.38 W/m^2K | 0.3814 | W/m2K | 5 | 1080 l/s | 1080 | l/s | 5 | 0.9 | 0.88 | 5 | 20
2 | 2021-01-29 10:24 | irene.calandra@studenti.unipr.it | Calandra Irene | 293203 | 2 | 9 | 3 | 2 | 0 | 3 | 3528 kJ | 17724.6 | kJ | 0 |  | 4483.9863 | W | 0 | 0 | 73.9897 | dB(A) | 0 | 0.681 W/m2K | 0.27084 | W/m2K | 0 | 1140 l/s | 1140 | l/s | 5 | 0.95 | 0.76667 | 5 | 10
3 | 2021-01-29 10:24 | alexandra.prati@studenti.unipr.it | Alexandra Prati | 304978 | 3 | 0 | 4 | 9 | 7 | 8 | 31395.6 Kj | 55654.8 | kJ | 0 |  | 4630.5218 | W | 0 |  | 80.4164 | dB(A) | 0 | 0.7038 W/mqk | 0.71603 | W/m2K | 5 | 12 l/s | 1440 | l/s | 0 |  | 1.26 | 0 | 5
4 | 2021-01-29 10:25 | riccardo.verdi@studenti.unipr.it | Verdi Riccardo | 296823 | 2 | 9 | 6 | 8 | 2 | 3 |  | 28628.1 | kJ | 0 |  | 4483.9863 | W | 0 | 59.027554 dB | 75.5803 | dB(A) | 0 | 4.49903 mq*K/W | 0.55799 | W/m2K | 0 | 1150 l/s | 1140 | l/s | 5 | 0 | 0.84333 | 0 | 5
5 | 2021-01-29 10:25 | elia.bresciani@studenti.unipr.it | Bresciani Elia | 295806 | 2 | 9 | 5 | 8 | 0 | 6 | 0 | 35521.2 | kJ | 0 | 4.58 kW | 4571.9076 | W | 5 | 23.0 dB(A) | 78.7506 | dB(A) | 0 | 103.67 W/m^2K | 0.4568 | W/m2K | 0 | 1320 l/s | 1320 | l/s | 5 | 0.9 | 0.86667 | 5 | 15
6 | 2021-01-29 10:25 | rolando.dercole@studenti.unipr.it | D'Ercole Rolando | 293842 | 2 | 9 | 3 | 8 | 4 | 2 | 0 | 27486 | kJ | 0 | 4200 W | 4454.6792 | W | 5 | 98 dB | 74.4164 | dB(A) | 0 | 0.60 W/mqK | 0.61654 | W/m2K | 5 | 1080 l/s | 1080 | l/s | 5 | 0.87 | 0.88 | 5 | 20
7 | 2021-01-29 10:26 | robertaritamaria.farruggia@studenti.unipr.it | Farruggia Roberta Rita Maria | 297355 | 2 | 9 | 7 | 3 | 5 | 5 | 1014 kg | 27855.75 | kJ | 0 | 4.54 kw | 4542.6005 | W | 3 | 103 dB(A) | 75.9234 | dB(A) | 0 | 2.59 W/m2K | 0.38986 | W/m2K | 0 | 1260 l/s | 1260 | l/s | 5 | 0.95 | 1.0417 | 5 | 13
8 | 2021-01-29 10:26 | marco.piccinini2@studenti.unipr.it | Piccinini Marco | 301059 | 3 | 0 | 1 | 0 | 5 | 9 | 0 | 29755.5 | kJ | 0 | 4.65 kW | 4659.8289 | W | 5 | 86.08 dB(A) | 78.784 | dB(A) | 0 | 4.4 m2/W | 0.1798 | W/m2K | 0 | 15000 l/s | 1500 | l/s | 0 | 0.9 | 1.2083 | 5 | 10

## Soluzione
Fisica Tecnica Ambientale - Esame del 29/01/2021
Matricola
A | B | C | D | E | F
1 | 2 | 3 | 4 | 5 | 6
1) L'aria in una stanza ha una temperatura di 10+E/2 °C e titolo x = 4+F/2 gv/kga. Il volume della stanza è di 100+D*10 m³. L'aria viene riscaldata sino a 20+F/4 °C. Calcolare la quantità di calore necessaria ad operare il riscaldamento.
Qpunto = M*(J2 -J1) = rho * V * (t2+x2*(2500+1.9*t2)-t1-x1*(2500+1.9*t1)) = | [6 empty] | 32793.6 | W
2) Determinare la potenza termica erogata da una pompa di calore da 15000+ F*100 BTU/h
Dv,aria = | 6.7e-07 | kg/(m*h*Pa) = |  | 1.8611e-10 | kg/(m*s*Pa)
Qpunto = BTU/h * 0.293071 |  |  |  | 4571.9076 | W
3) Su un binario passano 10+D treni ogni ora, ciascuno dei quali produce un SEL di 104+F dB(A) alla distanza di 7.5m dall'asse del binario. Calcolare il livello equivalente Leq in un punto situato a 50+E m dall'asse del binario.
SEL = | 110 | dB | d = | 55 | m | Ntrains/h = | 14 | tr/h | Leq = SEL +10*log10(N/3600) +10*log10(7.5/d) = | 77.2452 | dB(A)
4) Determinare la trasmittanza U di una parete cieca composta da 4 strati: - intonaco spesso 1.5 cm con conducibilità termica di 0.4+F/20 W/mK; parete in forati spessa 30 cm avente conducibilità termica pari a 0.3+E/10 W/mK; isolante termico spesso 10 cm avente conducibilità termica pari a 0.02+D/100 W/mK; intonaco esterno spesso 2 cm avente conducibilità termica pari a 0.8+F/20 W/mK.
U = 1/(1/8+s1/k1+s2/k2+s3/k3+s4/k4+1/20) = |  |  |  |  | 0.44827 | W/m2K
5) Progettare l'adeguata portata di ricambio di aria per assicurare un valore accettabile di Indoor Air Quality (IAQ), pari ad 1.0 decipol, in una aula scolastica che contiene 80+F*5 studenti "sotto esame", ciascuno dei quale emette 1.2 olf.
Vpunto = 10 l/s *N *olf = |  |  | 1320 | l/s
6) Calcolare il fattore di riduzione del fattore finestra ψ Sapendo che la finestra è larga 1.0+F/10 m, alta 1.6+E/10 m ed è recessata dal filo facciata di 20+D cm.
hf/p = | 8.75 | Lf/p = | 6.6667 | PSI = | 0.92